## MM1
M/M/1 Queue
Theoretical Number of customers - "L" | [8 empty] | Theoretical Utilization - "p"
Step: | 0.1 | 0.2 | 0.3 | 0.4 | 0.5 | 0.6 | 0.7 | 0.8 | Step: | 0.1 | 0.2 | 0.3 | 0.4 | 0.5 | 0.6 | 0.7 | 0.8
Mean Value | 0.11111 | 0.25 | 0.42857 | 0.66667 | 1 | 1.5 | 2.3333 | 4 | Mean Value | 0.1 | 0.2 | 0.3 | 0.4 | 0.5 | 0.6 | 0.7 | 0.8
Simulated Number of customers - "L" | [8 empty] | Simulated Utilization - "p"
Replication 1 (Seed: 5000) - | [8 empty] | Replication 1 (Seed: 5000) -
Step: | 0.1 | 0.2 | 0.3 | 0.4 | 0.5 | 0.6 | 0.7 | 0.8 | Step: | 0.1 | 0.2 | 0.3 | 0.4 | 0.5 | 0.6 | 0.7 | 0.8
Mean Value (j) | 0.111 | 0.2476 | 0.4241 | 0.6734 | 1.0141 | 1.4921 | 2.3332 | 3.9345 | Mean Value (j) | 0.1 | 0.1984 | 0.299 | 0.4041 | 0.5075 | 0.6033 | 0.7023 | 0.7961
Max (j.) Confidence Interval | 0.1144 | 0.2543 | 0.4328 | 0.6916 | 1.0404 | 1.5328 | 2.3993 | 4.1202 | Max (j.) Confidence Interval | 0.1015 | 0.2041 | 0.3067 | 0.415 | 0.5208 | 0.6207 | 0.7204 | 0.812 | Samples (R/n) --> | 3
Min (j.) Confidence Interval | 0.1077 | 0.2409 | 0.4154 | 0.6553 | 0.9879 | 1.4515 | 2.2672 | 3.7488 | Min (j.) Confidence Interval | 0.0986 | 0.1927 | 0.2913 | 0.3932 | 0.4943 | 0.5859 | 0.6843 | 0.7802
Replication 2 (Seed: 10000 ) - | [8 empty] | Replication 2 (Seed: 10000 ) -
Step: | 0.1 | 0.2 | 0.3 | 0.4 | 0.5 | 0.6 | 0.7 | 0.8 | Step: | 0.1 | 0.2 | 0.3 | 0.4 | 0.5 | 0.6 | 0.7 | 0.8
Mean Value (j) | 0.1108 | 0.2491 | 0.4273 | 0.6637 | 1.0163 | 1.511 | 2.3357 | 4.0541 | Mean Value (j) | 0.1001 | 0.1986 | 0.3001 | 0.3999 | 0.4925 | 0.5975 | 0.6922 | 0.7886
Max (j.) Confidence Interval | 0.1141 | 0.2531 | 0.4361 | 0.6773 | 1.0411 | 1.5425 | 2.3938 | 4.2334 | Max (j.) Confidence Interval | 0.1027 | 0.2039 | 0.3074 | 0.4101 | 0.5062 | 0.6096 | 0.706 | 0.8123
Min (j.) Confidence Interval | 0.1076 | 0.2451 | 0.4184 | 0.6502 | 0.9914 | 1.4794 | 2.2776 | 3.8748 | Min (j.) Confidence Interval | 0.0975 | 0.1934 | 0.2927 | 0.3898 | 0.4787 | 0.5855 | 0.6784 | 0.765
Replication 3 (Seed: 15000 ) - | [8 empty] | Replication 3 (Seed: 15000 ) -
Step: | 0.1 | 0.2 | 0.3 | 0.4 | 0.5 | 0.6 | 0.7 | 0.8 | Step: | 0.1 | 0.2 | 0.3 | 0.4 | 0.5 | 0.6 | 0.7 | 0.8
Mean Value (j) | 0.1114 | 0.2502 | 0.429 | 0.6598 | 0.9827 | 1.4817 | 2.2944 | 4.0361 | Mean Value (j) | 0.1001 | 0.1996 | 0.2997 | 0.4016 | 0.5006 | 0.6034 | 0.7025 | 0.804
Max (j.) Confidence Interval | 0.1142 | 0.2559 | 0.438 | 0.6748 | 1.0028 | 1.5243 | 2.3599 | 4.1993 | Max (j.) Confidence Interval | 0.1023 | 0.2046 | 0.307 | 0.4111 | 0.5107 | 0.6194 | 0.717 | 0.8188
Min (j.) Confidence Interval | 0.1086 | 0.2446 | 0.42 | 0.6449 | 0.9626 | 1.439 | 2.2289 | 3.873 | Min (j.) Confidence Interval | 0.098 | 0.1945 | 0.2924 | 0.392 | 0.4905 | 0.5874 | 0.6881 | 0.7893
AVERAGE OF REPLICATIONS | [8 empty] | AVERAGE OF REPLICATIONS
Step: | 0.1 | 0.2 | 0.3 | 0.4 | 0.5 | 0.6 | 0.7 | 0.8 | Step: | 0.1 | 0.2 | 0.3 | 0.4 | 0.5 | 0.6 | 0.7 | 0.8
Mean Value (j) | 0.11107 | 0.24897 | 0.4268 | 0.66563 | 1.0044 | 1.4949 | 2.3211 | 4.0082 | Mean Value (j) | 0.10007 | 0.19887 | 0.2996 | 0.40187 | 0.5002 | 0.6014 | 0.699 | 0.79623
Point Estimator | 0.11107 | 0.24897 | 0.4268 | 0.66563 | 1.0044 | 1.4949 | 2.3211 | 4.0082 | Point Estimator | 0.10007 | 0.19887 | 0.2996 | 0.40187 | 0.5002 | 0.6014 | 0.699 | 0.79623
T0.005,2 | 9.92 | 9.92 | 9.92 | 9.92 | 9.92 | 9.92 | 9.92 | 9.92 | T0.005,2 | 9.92 | 9.92 | 9.92 | 9.92 | 9.92 | 9.92 | 9.92 | 9.92
Sample Variance: | 9.3333e-08 | 1.7033e-06 | 6.19e-06 | 4.9043e-05 | 0.00035329 | 0.00022064 | 0.00053623 | 0.0041585 | Sample Variance: | 3.3333e-09 | 4.1333e-07 | 3.1e-07 | 4.4633e-06 | 5.637e-05 | 1.141e-05 | 3.469e-05 | 5.9303e-05
Standard Deviation | 0.00030551 | 0.0013051 | 0.002488 | 0.0070031 | 0.018796 | 0.014854 | 0.023157 | 0.064486 | Standard Deviation | 5.7735e-05 | 0.00064291 | 0.00055678 | 0.0021127 | 0.007508 | 0.0033779 | 0.0058898 | 0.0077009
Max (j.) Confidence Interval | 0.11282 | 0.25644 | 0.44105 | 0.70574 | 1.112 | 1.58 | 2.4537 | 4.3776 | Max (j.) Confidence Interval | 0.1004 | 0.20255 | 0.30279 | 0.41397 | 0.5432 | 0.62075 | 0.73273 | 0.84034
Min (j.) Confidence Interval | 0.10932 | 0.24149 | 0.41255 | 0.62552 | 0.89672 | 1.4099 | 2.1885 | 3.6389 | Min (j.) Confidence Interval | 0.099736 | 0.19518 | 0.29641 | 0.38977 | 0.4572 | 0.58205 | 0.66527 | 0.75213
Best Case | 0.0017053 | 0.0064415 | 0.012478 | 0.039076 | 0.10328 | 0.080007 | 0.12039 | 0.3611 | Best Case | 0.000264 | 0.0025488 | 0.0027888 | 0.010233 | 0.042801 | 0.017946 | 0.032733 | 0.040339
Worst Case | 0.0017942 | 0.0085082 | 0.016021 | 0.041142 | 0.11202 | 0.090141 | 0.14486 | 0.37757 | Worst Case | 0.00039733 | 0.0048155 | 0.0035888 | 0.013967 | 0.043201 | 0.020746 | 0.034733 | 0.047872
Theoretical Response Time - "w" | [8 empty] | Theoretical Queue Time - "wq"
Step: | 0.1 | 0.2 | 0.3 | 0.4 | 0.5 | 0.6 | 0.7 | 0.8 | Step: | 0.1 | 0.2 | 0.3 | 0.4 | 0.5 | 0.6 | 0.7 | 0.8
Mean Value | 1.1111 | 1.25 | 1.4286 | 1.6667 | 2 | 2.5 | 3.3333 | 5 | Mean Value | 0.11111 | 0.25 | 0.42857 | 0.66667 | 1 | 1.5 | 2.3333 | 4
Simulated Response Time - "w" | [8 empty] | Simulated Queue Time - "wq"
Replication 1 (Seed: 5000) - | [8 empty] | Replication 1 (Seed: 5000) -
Step: | 0.1 | 0.2 | 0.3 | 0.4 | 0.5 | 0.6 | 0.7 | 0.8 | Step: | 0.1 | 0.2 | 0.3 | 0.4 | 0.5 | 0.6 | 0.7 | 0.8
Mean Value (j) | 1.1112 | 1.2453 | 1.4186 | 1.6959 | 2.021 | 2.4838 | 3.3199 | 4.9752 | Mean Value (j) | 0.1122 | 0.2524 | 0.4346 | 0.6739 | 1.0078 | 1.5083 | 2.3291 | 3.9931
Max (j.) Confidence Interval | 1.1376 | 1.2801 | 1.4599 | 1.7451 | 2.0689 | 2.5449 | 3.3988 | 5.114 | Max (j.) Confidence Interval | 0.1151 | 0.2587 | 0.446 | 0.6927 | 1.0279 | 1.5418 | 2.3876 | 4.1402
Min (j.) Confidence Interval | 1.0847 | 1.2105 | 1.3772 | 1.6466 | 1.9731 | 2.4228 | 3.2409 | 4.8364 | Min (j.) Confidence Interval | 0.1093 | 0.246 | 0.4233 | 0.6551 | 0.9878 | 1.4749 | 2.2706 | 3.846
Replication 2 (Seed: 10000 ) - | [8 empty] | Replication 2 (Seed: 10000 ) -
Step: | 0.1 | 0.2 | 0.3 | 0.4 | 0.5 | 0.6 | 0.7 | 0.8 | Step: | 0.1 | 0.2 | 0.3 | 0.4 | 0.5 | 0.6 | 0.7 | 0.8
Mean Value (j) | 1.1168 | 1.2471 | 1.4244 | 1.6599 | 2.0172 | 2.5113 | 3.3456 | 5.0485 | Mean Value (j) | 0.1114 | 0.2495 | 0.4277 | 0.6643 | 0.9949 | 1.5072 | 2.3444 | 4.0483
Max (j.) Confidence Interval | 1.1474 | 1.2747 | 1.457 | 1.6868 | 2.059 | 2.5751 | 3.4166 | 5.1719 | Max (j.) Confidence Interval | 0.1137 | 0.2555 | 0.4403 | 0.6798 | 1.0218 | 1.5477 | 2.4124 | 4.1694
Min (j.) Confidence Interval | 1.0862 | 1.2195 | 1.3918 | 1.6331 | 1.9754 | 2.4475 | 3.2747 | 4.925 | Min (j.) Confidence Interval | 0.1092 | 0.2434 | 0.4151 | 0.6489 | 0.9679 | 1.4667 | 2.2765 | 3.9272
Replication 3 (Seed: 15000 ) - | [8 empty] | Replication 3 (Seed: 15000 ) -
Step: | 0.1 | 0.2 | 0.3 | 0.4 | 0.5 | 0.6 | 0.7 | 0.8 | Step: | 0.1 | 0.2 | 0.3 | 0.4 | 0.5 | 0.6 | 0.7 | 0.8
Mean Value (j) | 1.1194 | 1.2564 | 1.4328 | 1.6455 | 1.9724 | 2.4705 | 3.2902 | 5.0133 | Mean Value (j) | 0.1106 | 0.2459 | 0.4206 | 0.661 | 0.9866 | 1.4778 | 2.3174 | 4.0168
Max (j.) Confidence Interval | 1.1397 | 1.2875 | 1.4665 | 1.6879 | 2.0098 | 2.5422 | 3.3733 | 5.1572 | Max (j.) Confidence Interval | 0.1129 | 0.2517 | 0.4291 | 0.6748 | 1.0082 | 1.511 | 2.3695 | 4.1365
Min (j.) Confidence Interval | 1.0991 | 1.2252 | 1.3991 | 1.603 | 1.9349 | 2.3988 | 3.2072 | 4.8693 | Min (j.) Confidence Interval | 0.1083 | 0.2402 | 0.412 | 0.6472 | 0.965 | 1.4447 | 2.2652 | 3.897
AVERAGE OF REPLICATIONS | [8 empty] | AVERAGE OF REPLICATIONS
Step: | 0.1 | 0.2 | 0.3 | 0.4 | 0.5 | 0.6 | 0.7 | 0.8 | Step: | 0.1 | 0.2 | 0.3 | 0.4 | 0.5 | 0.6 | 0.7 | 0.8
Mean Value (j) | 1.1158 | 1.2496 | 1.4253 | 1.6671 | 2.0035 | 2.4885 | 3.3186 | 5.0123 | Mean Value (j) | 0.1114 | 0.24927 | 0.42763 | 0.6664 | 0.99643 | 1.4978 | 2.3303 | 4.0194
Point Estimator | 1.1158 | 1.2496 | 1.4253 | 1.6671 | 2.0035 | 2.4885 | 3.3186 | 5.0123 | Point Estimator | 0.1114 | 0.24927 | 0.42763 | 0.6664 | 0.99643 | 1.4978 | 2.3303 | 4.0194
T0.005,2 | 9.92 | 9.92 | 9.92 | 9.92 | 9.92 | 9.92 | 9.92 | 9.92 | T0.005,2 | 9.92 | 9.92 | 9.92 | 9.92 | 9.92 | 9.92 | 9.92 | 9.92
Sample Variance: | 1.756e-05 | 3.549e-05 | 5.0973e-05 | 0.00067392 | 0.00073057 | 0.00043296 | 0.00076862 | 0.0013439 | Sample Variance: | 6.4e-07 | 1.0603e-05 | 4.9003e-05 | 4.491e-05 | 0.00011412 | 0.0002993 | 0.00018333 | 0.00076683
Standard Deviation | 0.0041905 | 0.0059573 | 0.0071396 | 0.02596 | 0.027029 | 0.020808 | 0.027724 | 0.03666 | Standard Deviation | 0.0008 | 0.0032563 | 0.0070002 | 0.0067015 | 0.010683 | 0.0173 | 0.01354 | 0.027692
Max (j.) Confidence Interval | 1.1398 | 1.2837 | 1.4662 | 1.8158 | 2.1583 | 2.6077 | 3.4774 | 5.2223 | Max (j.) Confidence Interval | 0.11598 | 0.26792 | 0.46773 | 0.70478 | 1.0576 | 1.5969 | 2.4078 | 4.178
Min (j.) Confidence Interval | 1.0918 | 1.2155 | 1.3844 | 1.5184 | 1.8487 | 2.3694 | 3.1598 | 4.8024 | Min (j.) Confidence Interval | 0.10682 | 0.23062 | 0.38754 | 0.62802 | 0.93525 | 1.3987 | 2.2528 | 3.8608
Best Case | 0.019311 | 0.03372 | 0.037586 | 0.14825 | 0.15127 | 0.10771 | 0.14402 | 0.19763 | Best Case | 0.004293 | 0.017916 | 0.039154 | 0.038115 | 0.057617 | 0.096851 | 0.074514 | 0.1392
Worst Case | 0.028689 | 0.03452 | 0.044195 | 0.14911 | 0.15834 | 0.13064 | 0.17355 | 0.22229 | Worst Case | 0.0048707 | 0.019383 | 0.041031 | 0.038648 | 0.064751 | 0.10132 | 0.080581 | 0.178

## MG1
M/G/1 Queue
Theoretical Number of customers - "L" | [8 empty] | Theoretical Utilization - "p"
Step: | 0.1 | 0.2 | 0.3 | 0.4 | 0.5 | 0.6 | 0.7 | 0.8 | Step: | 0.1 | 0.2 | 0.3 | 0.4 | 0.5 | 0.6 | 0.7 | 0.8
Mean Value | 0.10556 | 0.225 | 0.36429 | 0.53333 | 0.75 | 1.05 | 1.5167 | 2.4 | Mean Value | 0.1 | 0.2 | 0.3 | 0.4 | 0.5 | 0.6 | 0.7 | 0.8
Simulated Number of customers - "L" | [8 empty] | Simulated Utilization - "p"
Replication 1 (Seed: 6000) - | [8 empty] | Replication 1 (Seed: 6000) -
Step: | 0.1 | 0.2 | 0.3 | 0.4 | 0.5 | 0.6 | 0.7 | 0.8 | Step: | 0.1 | 0.2 | 0.3 | 0.4 | 0.5 | 0.6 | 0.7 | 0.8
Mean Value (j) | 0.1065 | 0.2307 | 0.3894 | 0.5837 | 0.8376 | 1.203 | 1.8173 | 2.9725 | Mean Value (j) | 0.0988 | 0.1984 | 0.2985 | 0.3961 | 0.4977 | 0.5995 | 0.6963 | 0.7982
Max (j.) Confidence Interval | 0.1094 | 0.2369 | 0.3989 | 0.5988 | 0.8577 | 1.2301 | 1.8647 | 3.0555 | Max (j.) Confidence Interval | 0.1012 | 0.2024 | 0.3045 | 0.4048 | 0.5075 | 0.611 | 0.7115 | 0.8118 | Samples (R/n) --> | 3
Min (j.) Confidence Interval | 0.1036 | 0.2245 | 0.3799 | 0.5685 | 0.8174 | 1.1759 | 1.7699 | 2.8895 | Min (j.) Confidence Interval | 0.0964 | 0.1944 | 0.2926 | 0.3873 | 0.488 | 0.588 | 0.681 | 0.7846
Replication 2 (Seed: 12000 ) - | [8 empty] | Replication 2 (Seed: 12000 ) -
Step: | 0.1 | 0.2 | 0.3 | 0.4 | 0.5 | 0.6 | 0.7 | 0.8 | Step: | 0.1 | 0.2 | 0.3 | 0.4 | 0.5 | 0.6 | 0.7 | 0.8
Mean Value (j) | 0.1077 | 0.2335 | 0.3811 | 0.571 | 0.8251 | 1.178 | 1.7603 | 2.9476 | Mean Value (j) | 0.1008 | 0.1994 | 0.299 | 0.4006 | 0.4961 | 0.597 | 0.6949 | 0.8059
Max (j.) Confidence Interval | 0.1101 | 0.2395 | 0.3904 | 0.5822 | 0.8463 | 1.2122 | 1.8097 | 3.0426 | Max (j.) Confidence Interval | 0.1038 | 0.2036 | 0.3056 | 0.4115 | 0.5047 | 0.6064 | 0.707 | 0.828
Min (j.) Confidence Interval | 0.1054 | 0.2276 | 0.3718 | 0.5599 | 0.8039 | 1.1437 | 1.7109 | 2.8526 | Min (j.) Confidence Interval | 0.0978 | 0.1952 | 0.2923 | 0.3897 | 0.4874 | 0.5876 | 0.6828 | 0.7837
Replication 3 (Seed: 18000 ) - | [8 empty] | Replication 3 (Seed: 18000 ) -
Step: | 0.1 | 0.2 | 0.3 | 0.4 | 0.5 | 0.6 | 0.7 | 0.8 | Step: | 0.1 | 0.2 | 0.3 | 0.4 | 0.5 | 0.6 | 0.7 | 0.8
Mean Value (j) | 0.1077 | 0.2321 | 0.3816 | 0.5768 | 0.8406 | 1.1989 | 1.7907 | 2.9735 | Mean Value (j) | 0.0994 | 0.198 | 0.2959 | 0.3955 | 0.4949 | 0.6009 | 0.695 | 0.7986
Max (j.) Confidence Interval | 0.11 | 0.2386 | 0.3922 | 0.5927 | 0.862 | 1.2246 | 1.8345 | 3.0888 | Max (j.) Confidence Interval | 0.1018 | 0.2029 | 0.3034 | 0.4037 | 0.5065 | 0.6103 | 0.7099 | 0.8158
Min (j.) Confidence Interval | 0.1055 | 0.2255 | 0.371 | 0.561 | 0.8192 | 1.1731 | 1.7468 | 2.8582 | Min (j.) Confidence Interval | 0.0969 | 0.193 | 0.2885 | 0.3873 | 0.4833 | 0.5914 | 0.6801 | 0.7813
AVERAGE OF REPLICATIONS | [8 empty] | AVERAGE OF REPLICATIONS
Step: | 0.1 | 0.2 | 0.3 | 0.4 | 0.5 | 0.6 | 0.7 | 0.8 | Step: | 0.1 | 0.2 | 0.3 | 0.4 | 0.5 | 0.6 | 0.7 | 0.8
Mean Value (j) | 0.1073 | 0.2321 | 0.38403 | 0.57717 | 0.83443 | 1.1933 | 1.7894 | 2.9645 | Mean Value (j) | 0.099667 | 0.1986 | 0.2978 | 0.3974 | 0.49623 | 0.59913 | 0.6954 | 0.8009
Point Estimator | 0.1073 | 0.2321 | 0.38403 | 0.57717 | 0.83443 | 1.1933 | 1.7894 | 2.9645 | Point Estimator | 0.099667 | 0.1986 | 0.2978 | 0.3974 | 0.49623 | 0.59913 | 0.6954 | 0.8009
T0.005,2 | 9.92 | 9.92 | 9.92 | 9.92 | 9.92 | 9.92 | 9.92 | 9.92 | T0.005,2 | 9.92 | 9.92 | 9.92 | 9.92 | 9.92 | 9.92 | 9.92 | 9.92
Sample Variance: | 4.8e-07 | 1.96e-06 | 2.1663e-05 | 4.0423e-05 | 6.7583e-05 | 0.00017977 | 0.00081345 | 0.0002153 | Sample Variance: | 1.0533e-06 | 5.2e-07 | 2.77e-06 | 7.77e-06 | 1.9733e-06 | 3.9033e-06 | 6.1e-07 | 1.879e-05
Standard Deviation | 0.00069282 | 0.0014 | 0.0046544 | 0.0063579 | 0.0082209 | 0.013408 | 0.028521 | 0.014673 | Standard Deviation | 0.0010263 | 0.00072111 | 0.0016643 | 0.0027875 | 0.0014048 | 0.0019757 | 0.00078102 | 0.0043347
Max (j.) Confidence Interval | 0.11127 | 0.24012 | 0.41069 | 0.61358 | 0.88152 | 1.2701 | 1.9528 | 3.0486 | Max (j.) Confidence Interval | 0.10554 | 0.20273 | 0.30733 | 0.41336 | 0.50428 | 0.61045 | 0.69987 | 0.82573
Min (j.) Confidence Interval | 0.10333 | 0.22408 | 0.35738 | 0.54075 | 0.78735 | 1.1165 | 1.6261 | 2.8805 | Min (j.) Confidence Interval | 0.093789 | 0.19447 | 0.28827 | 0.38144 | 0.48819 | 0.58782 | 0.69093 | 0.77607
Best Case | 0.0022236 | 0.00091824 | 0.0069095 | 0.0074194 | 0.03735 | 0.066509 | 0.10942 | 0.4805 | Best Case | 0.0055447 | 0.00273 | 0.0073322 | 0.013365 | 0.0042788 | 0.010449 | 0.00012682 | 0.023926
Worst Case | 0.0057124 | 0.015118 | 0.046405 | 0.080247 | 0.13152 | 0.22009 | 0.43612 | 0.64857 | Worst Case | 0.0062114 | 0.00553 | 0.011732 | 0.018565 | 0.011812 | 0.012182 | 0.0090732 | 0.025726
Theoretical Response Time - "w" | [8 empty] | Theoretical Queue Time - "wq"
Step: | 0.1 | 0.2 | 0.3 | 0.4 | 0.5 | 0.6 | 0.7 | 0.8 | Step: | 0.1 | 0.2 | 0.3 | 0.4 | 0.5 | 0.6 | 0.7 | 0.8
Mean Value | 1.0556 | 1.125 | 1.2143 | 1.3333 | 1.5 | 1.75 | 2.1667 | 3 | Mean Value | 0.055556 | 0.125 | 0.21429 | 0.33333 | 0.5 | 0.75 | 1.1667 | 2
Simulated Response Time - "w" | [8 empty] | Simulated Queue Time - "wq"
Replication 1 (Seed: 6000) - | [8 empty] | Replication 1 (Seed: 6000) -
Step: | 0.1 | 0.2 | 0.3 | 0.4 | 0.5 | 0.6 | 0.7 | 0.8 | Step: | 0.1 | 0.2 | 0.3 | 0.4 | 0.5 | 0.6 | 0.7 | 0.8
Mean Value (j) | 1.0738 | 1.1637 | 1.2811 | 1.4456 | 1.6616 | 1.993 | 2.5703 | 3.6991 | Mean Value (j) | 0.0742 | 0.1701 | 0.2917 | 0.4534 | 0.6712 | 1.0073 | 1.571 | 2.7257
Max (j.) Confidence Interval | 1.0901 | 1.186 | 1.3069 | 1.4769 | 1.7055 | 2.0434 | 2.6451 | 3.806 | Max (j.) Confidence Interval | 0.076 | 0.175 | 0.2993 | 0.4663 | 0.6899 | 1.0302 | 1.6124 | 2.8062
Min (j.) Confidence Interval | 1.0575 | 1.1414 | 1.2554 | 1.4144 | 1.6178 | 1.9427 | 2.4955 | 3.5921 | Min (j.) Confidence Interval | 0.0725 | 0.1651 | 0.284 | 0.4406 | 0.6525 | 0.9843 | 1.5297 | 2.6452
Replication 2 (Seed: 12000 ) - | [8 empty] | Replication 2 (Seed: 12000 ) -
Step: | 0.1 | 0.2 | 0.3 | 0.4 | 0.5 | 0.6 | 0.7 | 0.8 | Step: | 0.1 | 0.2 | 0.3 | 0.4 | 0.5 | 0.6 | 0.7 | 0.8
Mean Value (j) | 1.0749 | 1.1682 | 1.2793 | 1.4344 | 1.6581 | 1.9901 | 2.5394 | 3.7122 | Mean Value (j) | 0.0746 | 0.166 | 0.2841 | 0.4442 | 0.6674 | 0.9903 | 1.5726 | 2.6927
Max (j.) Confidence Interval | 1.0889 | 1.2001 | 1.2988 | 1.46 | 1.6977 | 2.0372 | 2.5927 | 3.7999 | Max (j.) Confidence Interval | 0.0765 | 0.1699 | 0.2907 | 0.4531 | 0.6871 | 1.0138 | 1.6049 | 2.7662
Min (j.) Confidence Interval | 1.061 | 1.1362 | 1.2598 | 1.4088 | 1.6185 | 1.943 | 2.4861 | 3.6244 | Min (j.) Confidence Interval | 0.0726 | 0.1622 | 0.2774 | 0.4354 | 0.6477 | 0.9667 | 1.5402 | 2.6192
Replication 3 (Seed: 18000 ) - | [8 empty] | Replication 3 (Seed: 18000 ) -
Step: | 0.1 | 0.2 | 0.3 | 0.4 | 0.5 | 0.6 | 0.7 | 0.8 | Step: | 0.1 | 0.2 | 0.3 | 0.4 | 0.5 | 0.6 | 0.7 | 0.8
Mean Value (j) | 1.0739 | 1.1628 | 1.2805 | 1.4284 | 1.6538 | 2.0038 | 2.5767 | 3.6967 | Mean Value (j) | 0.074 | 0.1656 | 0.2836 | 0.4427 | 0.6673 | 1.0006 | 1.5559 | 2.6998
Max (j.) Confidence Interval | 1.0931 | 1.1837 | 1.3062 | 1.4707 | 1.6999 | 2.0356 | 2.6511 | 3.7853 | Max (j.) Confidence Interval | 0.0756 | 0.1701 | 0.2906 | 0.4539 | 0.6841 | 1.0292 | 1.5913 | 2.7864
Min (j.) Confidence Interval | 1.0547 | 1.1419 | 1.2547 | 1.386 | 1.6077 | 1.972 | 2.5024 | 3.6082 | Min (j.) Confidence Interval | 0.0723 | 0.1612 | 0.2766 | 0.4315 | 0.6506 | 0.972 | 1.5204 | 2.6132
AVERAGE OF REPLICATIONS | [8 empty] | AVERAGE OF REPLICATIONS
Step: | 0.1 | 0.2 | 0.3 | 0.4 | 0.5 | 0.6 | 0.7 | 0.8 | Step: | 0.1 | 0.2 | 0.3 | 0.4 | 0.5 | 0.6 | 0.7 | 0.8
Mean Value (j) | 1.0742 | 1.1649 | 1.2803 | 1.4361 | 1.6578 | 1.9956 | 2.5621 | 3.7027 | Mean Value (j) | 0.074267 | 0.16723 | 0.28647 | 0.44677 | 0.66863 | 0.9994 | 1.5665 | 2.7061
Point Estimator | 1.0742 | 1.1649 | 1.2803 | 1.4361 | 1.6578 | 1.9956 | 2.5621 | 3.7027 | Point Estimator | 0.074267 | 0.16723 | 0.28647 | 0.44677 | 0.66863 | 0.9994 | 1.5665 | 2.7061
T0.005,2 | 9.92 | 9.92 | 9.92 | 9.92 | 9.92 | 9.92 | 9.92 | 9.92 | T0.005,2 | 9.92 | 9.92 | 9.92 | 9.92 | 9.92 | 9.92 | 9.92 | 9.92
Sample Variance: | 3.7e-07 | 8.37e-06 | 8.4e-07 | 7.6213e-05 | 1.5263e-05 | 5.2123e-05 | 0.00039784 | 6.9603e-05 | Sample Variance: | 9.3333e-08 | 6.2033e-06 | 2.0603e-05 | 3.3563e-05 | 4.9433e-06 | 7.333e-05 | 8.491e-05 | 0.0003017
Standard Deviation | 0.00060828 | 0.0028931 | 0.00091652 | 0.00873 | 0.0039068 | 0.0072196 | 0.019946 | 0.0083429 | Standard Deviation | 0.00030551 | 0.0024906 | 0.0045391 | 0.0057934 | 0.0022234 | 0.0085633 | 0.0092147 | 0.01737
Max (j.) Confidence Interval | 1.0777 | 1.1815 | 1.2855 | 1.4861 | 1.6802 | 2.037 | 2.6764 | 3.7504 | Max (j.) Confidence Interval | 0.076016 | 0.1815 | 0.31246 | 0.47995 | 0.68137 | 1.0484 | 1.6193 | 2.8055
Min (j.) Confidence Interval | 1.0707 | 1.1483 | 1.2751 | 1.3861 | 1.6355 | 1.9543 | 2.4479 | 3.6549 | Min (j.) Confidence Interval | 0.072517 | 0.15297 | 0.26047 | 0.41359 | 0.6559 | 0.95036 | 1.5137 | 2.6066
Best Case | 0.015161 | 0.02333 | 0.060765 | 0.0528 | 0.13546 | 0.20428 | 0.28123 | 0.65488 | Best Case | 0.016961 | 0.027969 | 0.046184 | 0.080253 | 0.1559 | 0.20036 | 0.34706 | 0.60659
Worst Case | 0.022128 | 0.05647 | 0.071263 | 0.1528 | 0.18021 | 0.28698 | 0.5097 | 0.75045 | Worst Case | 0.020461 | 0.056498 | 0.098178 | 0.14661 | 0.18137 | 0.29844 | 0.45261 | 0.80555
M/G/1
Step: | 0.1 | 0.2 | 0.3 | 0.4 | 0.5 | 0.6 | 0.7 | 0.8
p | 0.1 | 0.2 | 0.3 | 0.4 | 0.5 | 0.6 | 0.7 | 0.8
L | 0.10556 | 0.225 | 0.36429 | 0.53333 | 0.75 | 1.05 | 1.5167 | 2.4
w | 1.0556 | 1.125 | 1.2143 | 1.3333 | 1.5 | 1.75 | 2.1667 | 3
wQ | 0.055556 | 0.125 | 0.21429 | 0.33333 | 0.5 | 0.75 | 1.1667 | 2

## MMCN
M/M/4/16 Queue
Theoretical Number of customers - "L" | [8 empty] | Theoretical Utilization - "p"
Step: | 0.1 | 0.2 | 0.3 | 0.4 | 0.5 | 0.6 | 0.7 | 0.8 | Step: | 0.1 | 0.2 | 0.3 | 0.4 | 0.5 | 0.6 | 0.7 | 0.8
Mean Value | 0.40009 | 0.8024 | 1.2159 | 1.6605 | 2.1736 | 2.8247 | 3.7354 | 5.0632 | Mean Value | 0.1 | 0.2 | 0.3 | 0.4 | 0.49999 | 0.59985 | 0.69875 | 0.79322
Simulated Number of customers - "L" | [8 empty] | Simulated Utilization - "p"
Replication 1 (Seed: 7000) - | [8 empty] | Replication 1 (Seed: 7000) -
Step: | 0.1 | 0.2 | 0.3 | 0.4 | 0.5 | 0.6 | 0.7 | 0.8 | Step: | 0.1 | 0.2 | 0.3 | 0.4 | 0.5 | 0.6 | 0.7 | 0.8
Mean Value (j) | 0.3982 | 0.789 | 1.1938 | 1.6466 | 2.1694 | 2.8198 | 3.6697 | 5.0996 | Mean Value (j) | 0.0995 | 0.1971 | 0.299 | 0.393 | 0.4984 | 0.6051 | 0.6986 | 0.7905
Max (j.) Confidence Interval | 0.4054 | 0.8123 | 1.2282 | 1.6904 | 2.2217 | 2.8816 | 3.7677 | 5.2487 | Max (j.) Confidence Interval | 0.1014 | 0.2022 | 0.3062 | 0.4048 | 0.5103 | 0.6209 | 0.7173 | 0.814 | Samples (R/n) --> | 3
Min (j.) Confidence Interval | 0.3911 | 0.7657 | 1.1595 | 1.6028 | 2.1171 | 2.758 | 3.5718 | 4.9506 | Min (j.) Confidence Interval | 0.0977 | 0.192 | 0.2918 | 0.3813 | 0.4864 | 0.5894 | 0.6799 | 0.7669
Replication 2 (Seed: 14000 ) - | [8 empty] | Replication 2 (Seed: 14000 ) -
Step: | 0.1 | 0.2 | 0.3 | 0.4 | 0.5 | 0.6 | 0.7 | 0.8 | Step: | 0.1 | 0.2 | 0.3 | 0.4 | 0.5 | 0.6 | 0.7 | 0.8
Mean Value (j) | 0.4066 | 0.8097 | 1.2273 | 1.6722 | 2.1955 | 2.8069 | 3.71 | 5.028 | Mean Value (j) | 0.1016 | 0.2018 | 0.3026 | 0.4047 | 0.5045 | 0.5965 | 0.7091 | 0.7979
Max (j.) Confidence Interval | 0.4184 | 0.8251 | 1.2582 | 1.7026 | 2.2563 | 2.8701 | 3.7915 | 5.1498 | Max (j.) Confidence Interval | 0.1044 | 0.2061 | 0.3085 | 0.4146 | 0.5183 | 0.6123 | 0.729 | 0.816
Min (j.) Confidence Interval | 0.3948 | 0.7943 | 1.1964 | 1.6417 | 2.1346 | 2.7436 | 3.6285 | 4.9062 | Min (j.) Confidence Interval | 0.0988 | 0.1974 | 0.2966 | 0.3947 | 0.4908 | 0.5807 | 0.6892 | 0.7797
Replication 3 (Seed: 21000 ) - | [8 empty] | Replication 3 (Seed: 21000 ) -
Step: | 0.1 | 0.2 | 0.3 | 0.4 | 0.5 | 0.6 | 0.7 | 0.8 | Step: | 0.1 | 0.2 | 0.3 | 0.4 | 0.5 | 0.6 | 0.7 | 0.8
Mean Value (j) | 0.4029 | 0.8084 | 1.2178 | 1.6526 | 2.1996 | 2.8002 | 3.7834 | 4.9823 | Mean Value (j) | 0.1007 | 0.2016 | 0.3007 | 0.3984 | 0.5037 | 0.5932 | 0.6987 | 0.7892
Max (j.) Confidence Interval | 0.414 | 0.8325 | 1.2484 | 1.6944 | 2.2583 | 2.876 | 3.8619 | 5.1072 | Max (j.) Confidence Interval | 0.1035 | 0.2066 | 0.3095 | 0.4079 | 0.5173 | 0.6097 | 0.7157 | 0.8028
Min (j.) Confidence Interval | 0.3918 | 0.7842 | 1.1871 | 1.6107 | 2.1409 | 2.7245 | 3.7049 | 4.8575 | Min (j.) Confidence Interval | 0.0979 | 0.1966 | 0.2918 | 0.3889 | 0.49 | 0.5766 | 0.6818 | 0.7756
AVERAGE OF REPLICATIONS | [8 empty] | AVERAGE OF REPLICATIONS
Step: | 0.1 | 0.2 | 0.3 | 0.4 | 0.5 | 0.6 | 0.7 | 0.8 | Step: | 0.1 | 0.2 | 0.3 | 0.4 | 0.5 | 0.6 | 0.7 | 0.8
Mean Value (j) | 0.40257 | 0.80237 | 1.213 | 1.6571 | 2.1882 | 2.809 | 3.721 | 5.0366 | Mean Value (j) | 0.1006 | 0.20017 | 0.30077 | 0.3987 | 0.5022 | 0.59827 | 0.70213 | 0.79253
Point Estimator | 0.40257 | 0.80237 | 1.213 | 1.6571 | 2.1882 | 2.809 | 3.721 | 5.0366 | Point Estimator | 0.1006 | 0.20017 | 0.30077 | 0.3987 | 0.5022 | 0.59827 | 0.70213 | 0.79253
T0.005,2 | 9.92 | 9.92 | 9.92 | 9.92 | 9.92 | 9.92 | 9.92 | 9.92 | T0.005,2 | 9.92 | 9.92 | 9.92 | 9.92 | 9.92 | 9.92 | 9.92 | 9.92
Sample Variance: | 1.7723e-05 | 0.00013442 | 0.00029808 | 0.00017925 | 0.00026834 | 9.9243e-05 | 0.0033232 | 0.0034957 | Sample Variance: | 1.11e-06 | 7.0633e-06 | 3.2433e-06 | 3.429e-05 | 1.099e-05 | 3.7743e-05 | 3.6403e-05 | 2.2023e-05
Standard Deviation | 0.0042099 | 0.011594 | 0.017265 | 0.013389 | 0.016381 | 0.0099621 | 0.057647 | 0.059125 | Standard Deviation | 0.0010536 | 0.0026577 | 0.0018009 | 0.0058558 | 0.0033151 | 0.0061436 | 0.0060335 | 0.0046929
Max (j.) Confidence Interval | 0.42668 | 0.86877 | 1.3118 | 1.7338 | 2.282 | 2.866 | 4.0512 | 5.3753 | Max (j.) Confidence Interval | 0.10663 | 0.21539 | 0.31108 | 0.43224 | 0.52119 | 0.63345 | 0.73669 | 0.81941
Min (j.) Confidence Interval | 0.37846 | 0.73596 | 1.1141 | 1.5805 | 2.0943 | 2.7519 | 3.3909 | 4.698 | Min (j.) Confidence Interval | 0.094566 | 0.18495 | 0.29045 | 0.36516 | 0.48321 | 0.56308 | 0.66758 | 0.76566
Best Case | 0.021633 | 0.066375 | 0.095971 | 0.073357 | 0.079231 | 0.041335 | 0.31579 | 0.31209 | Best Case | 0.0054341 | 0.015055 | 0.0095478 | 0.032238 | 0.016776 | 0.033603 | 0.031171 | 0.026191
Worst Case | 0.02659 | 0.066432 | 0.10179 | 0.080004 | 0.10841 | 0.072778 | 0.34454 | 0.36517 | Worst Case | 0.0066341 | 0.015388 | 0.011081 | 0.034837 | 0.021197 | 0.036769 | 0.03794 | 0.027564
Theoretical Response Time - "w" | [8 empty] | Theoretical Queue Time - "wq"
Step: | 0.1 | 0.2 | 0.3 | 0.4 | 0.5 | 0.6 | 0.7 | 0.8 | Step: | 0.1 | 0.2 | 0.3 | 0.4 | 0.5 | 0.6 | 0.7 | 0.8
Mean Value | 1.0002 | 1.003 | 1.0132 | 1.0378 | 1.0868 | 1.1772 | 1.3365 | 1.5958 | Mean Value | 0.00022068 | 0.002994 | 0.013232 | 0.037786 | 0.086812 | 0.17725 | 0.33646 | 0.59577
Simulated Response Time - "w" | [8 empty] | Simulated Queue Time - "wq"
Replication 1 (Seed: 7000) - | [8 empty] | Replication 1 (Seed: 7000) -
Step: | 0.1 | 0.2 | 0.3 | 0.4 | 0.5 | 0.6 | 0.7 | 0.8 | Step: | 0.1 | 0.2 | 0.3 | 0.4 | 0.5 | 0.6 | 0.7 | 0.8
Mean Value (j) | 0.9985 | 1.002 | 1.0079 | 1.0368 | 1.0798 | 1.1743 | 1.3342 | 1.6126 | Mean Value (j) | 0.00015 | 0.00296 | 0.0131 | 0.0376 | 0.0879 | 0.1781 | 0.334 | 0.5988
Max (j.) Confidence Interval | 1.0157 | 1.0195 | 1.0265 | 1.0575 | 1.1047 | 1.209 | 1.3723 | 1.6474 | Max (j.) Confidence Interval | 0.000118 | 0.00317 | 0.0137 | 0.0392 | 0.0914 | 0.1835 | 0.3457 | 0.6164
Min (j.) Confidence Interval | 0.9814 | 0.9846 | 0.9893 | 1.0162 | 1.0549 | 1.1395 | 1.2961 | 1.5777 | Min (j.) Confidence Interval | 0 | 0.00274 | 0.0126 | 0.0361 | 0.0844 | 0.1726 | 0.3224 | 0.5811
Replication 2 (Seed: 14000 ) - | [8 empty] | Replication 2 (Seed: 14000 ) -
Step: | 0.1 | 0.2 | 0.3 | 0.4 | 0.5 | 0.6 | 0.7 | 0.8 | Step: | 0.1 | 0.2 | 0.3 | 0.4 | 0.5 | 0.6 | 0.7 | 0.8
Mean Value (j) | 0.9982 | 0.9994 | 1.0101 | 1.0387 | 1.0896 | 1.1609 | 1.338 | 1.5968 | Mean Value (j) | 0.000545 | 0.00293 | 0.0132 | 0.038 | 0.0862 | 0.18 | 0.3327 | 0.5979
Max (j.) Confidence Interval | 1.0182 | 1.026 | 1.0262 | 1.0696 | 1.112 | 1.1928 | 1.3708 | 1.6351 | Max (j.) Confidence Interval | 0.000366 | 0.00316 | 0.0137 | 0.0393 | 0.0892 | 0.1866 | 0.3444 | 0.6139
Min (j.) Confidence Interval | 0.9782 | 0.9727 | 0.9939 | 1.0078 | 1.0672 | 1.1289 | 1.3052 | 1.5584 | Min (j.) Confidence Interval | 0 | 0.0027 | 0.0126 | 0.0368 | 0.0833 | 0.1734 | 0.3211 | 0.5819
Replication 3 (Seed: 21000 ) - | [8 empty] | Replication 3 (Seed: 21000 ) -
Step: | 0.1 | 0.2 | 0.3 | 0.4 | 0.5 | 0.6 | 0.7 | 0.8 | Step: | 0.1 | 0.2 | 0.3 | 0.4 | 0.5 | 0.6 | 0.7 | 0.8
Mean Value (j) | 1.0101 | 1.0146 | 1.0242 | 1.0452 | 1.1058 | 1.1694 | 1.3443 | 1.572 | Mean Value (j) | 0.000158 | 0.00307 | 0.0136 | 0.0378 | 0.0885 | 0.1771 | 0.3408 | 0.5945
Max (j.) Confidence Interval | 1.0297 | 1.0323 | 1.043 | 1.0613 | 1.1315 | 1.2043 | 1.3695 | 1.6074 | Max (j.) Confidence Interval | 0.000241 | 0.00327 | 0.0143 | 0.0391 | 0.0916 | 0.1837 | 0.3534 | 0.6079
Min (j.) Confidence Interval | 0.9905 | 0.9969 | 1.0055 | 1.0291 | 1.0801 | 1.1345 | 1.3191 | 1.5366 | Min (j.) Confidence Interval | 0 | 0.00287 | 0.0129 | 0.0365 | 0.0855 | 0.1705 | 0.3282 | 0.5812
AVERAGE OF REPLICATIONS | [8 empty] | AVERAGE OF REPLICATIONS
Step: | 0.1 | 0.2 | 0.3 | 0.4 | 0.5 | 0.6 | 0.7 | 0.8 | Step: | 0.1 | 0.2 | 0.3 | 0.4 | 0.5 | 0.6 | 0.7 | 0.8
Mean Value (j) | 1.0023 | 1.0053 | 1.0141 | 1.0402 | 1.0917 | 1.1682 | 1.3388 | 1.5938 | Mean Value (j) | 0.00028433 | 0.0029867 | 0.0133 | 0.0378 | 0.087533 | 0.1784 | 0.33583 | 0.59707
Point Estimator | 1.0023 | 1.0053 | 1.0141 | 1.0402 | 1.0917 | 1.1682 | 1.3388 | 1.5938 | Point Estimator | 0.00028433 | 0.0029867 | 0.0133 | 0.0378 | 0.087533 | 0.1784 | 0.33583 | 0.59707
T0.005,2 | 9.92 | 9.92 | 9.92 | 9.92 | 9.92 | 9.92 | 9.92 | 9.92 | T0.005,2 | 9.92 | 9.92 | 9.92 | 9.92 | 9.92 | 9.92 | 9.92 | 9.92
Sample Variance: | 4.6043e-05 | 6.6093e-05 | 7.8223e-05 | 1.9403e-05 | 0.00017241 | 4.597e-05 | 2.6023e-05 | 0.00041884 | Sample Variance: | 5.0976e-08 | 5.4333e-09 | 7e-08 | 4e-08 | 1.4233e-06 | 2.17e-06 | 1.8923e-05 | 5.1433e-06
Standard Deviation | 0.0067855 | 0.0081298 | 0.0088444 | 0.0044049 | 0.013131 | 0.0067801 | 0.0051013 | 0.020466 | Standard Deviation | 0.00022578 | 7.3711e-05 | 0.00026458 | 0.0002 | 0.001193 | 0.0014731 | 0.0043501 | 0.0022679
Max (j.) Confidence Interval | 1.0411 | 1.0519 | 1.0647 | 1.0655 | 1.1669 | 1.207 | 1.3681 | 1.711 | Max (j.) Confidence Interval | 0.0015774 | 0.0034088 | 0.014815 | 0.038945 | 0.094366 | 0.18684 | 0.36075 | 0.61006
Min (j.) Confidence Interval | 0.9634 | 0.95877 | 0.96341 | 1.015 | 1.0165 | 1.1294 | 1.3096 | 1.4766 | Min (j.) Confidence Interval | -0.0010088 | 0.0025645 | 0.011785 | 0.036655 | 0.0807 | 0.16996 | 0.31092 | 0.58408
Best Case | 0.036817 | 0.044222 | 0.04982 | 0.022781 | 0.070281 | 0.029784 | 0.026848 | 0.11525 | Best Case | 0.0012295 | 0.00041482 | 0.0014473 | 0.0011319 | 0.0061112 | 0.0072846 | 0.024283 | 0.011689
Worst Case | 0.040909 | 0.048901 | 0.051489 | 0.027675 | 0.080125 | 0.04788 | 0.031586 | 0.11918 | Worst Case | 0.0013568 | 0.00042951 | 0.0015833 | 0.001159 | 0.0075546 | 0.0095891 | 0.025546 | 0.014289
Theoretical Drop Rate - "Pn"
Step: | 0.1 | 0.2 | 0.3 | 0.4 | 0.5 | 0.6 | 0.7 | 0.8
Mean Value | 7.15e-16 | 3.1394e-11 | 1.3783e-08 | 9.1301e-07 | 2.123e-05 | 0.00025003 | 0.0017874 | 0.0084752
M/M/4/16
Simulated Drop Rate - "Pn" | [8 empty] | Step: | 0.1 | 0.2 | 0.3 | 0.4 | 0.5 | 0.6 | 0.7 | 0.8
Replication 1 (Seed: 7000) - | [8 empty] | rho | 0.1 | 0.2 | 0.3 | 0.4 | 0.49999 | 0.59985 | 0.69875 | 0.79322
Step: | 0.1 | 0.2 | 0.3 | 0.4 | 0.5 | 0.6 | 0.7 | 0.8 | L | 0.40009 | 0.8024 | 1.2159 | 1.6605 | 2.1736 | 2.8247 | 3.7354 | 5.0632
Mean Value (j) | 0 | 0 | 0 | 0 | 6.18e-05 | 0.000639 | 0.00522 | 0.027 | w | 1.0002 | 1.003 | 1.0132 | 1.0378 | 1.0868 | 1.1772 | 1.3365 | 1.5958
Max (j.) Confidence Interval | 0 | 0 | 0 | 0 | - | - | 0.00685 | 0.0286 | wQ | 0.00022068 | 0.002994 | 0.013232 | 0.037786 | 0.086812 | 0.17725 | 0.33646 | 0.59577
Min (j.) Confidence Interval | 0 | 0 | 0 | 0 | - | - | 0.00422 | 0.0255 | LQ | 8.8271e-05 | 0.0023952 | 0.015878 | 0.060458 | 0.17362 | 0.42529 | 0.94042 | 1.8903
[9 empty] | P0 | 0.67031 | 0.4491 | 0.30017 | 0.19929 | 0.13044 | 0.083088 | 0.050421 | 0.028228
Replication 2 (Seed: 14000 ) - | [8 empty] | PN | 7.15e-16 | 3.1394e-11 | 1.3783e-08 | 9.1301e-07 | 2.123e-05 | 0.00025003 | 0.0017874 | 0.0084752
Step: | 0.1 | 0.2 | 0.3 | 0.4 | 0.5 | 0.6 | 0.7 | 0.8 | lambdae | 0.4 | 0.8 | 1.2 | 1.6 | 2 | 2.3994 | 2.795 | 3.1729
Mean Value (j) | 0 | 0 | 0 | 0 | 5.46e-05 | 0.000591 | 0.00509 | 0.0272
Max (j.) Confidence Interval | 0 | 0 | 0 | 0 | - | - | 0.00621 | 0.0289
Min (j.) Confidence Interval | 0 | 0 | 0 | 0 | - | - | 0.00432 | 0.0256
Replication 3 (Seed: 21000 ) -
Step: | 0.1 | 0.2 | 0.3 | 0.4 | 0.5 | 0.6 | 0.7 | 0.8
Mean Value (j) | 0 | 0 | 0 | 0 | 0.00023 | 0.000641 | 0.00492 | 0.0273
Max (j.) Confidence Interval | 0 | 0 | 0 | 0 | - | - | 0.00579 | 0.0289
Min (j.) Confidence Interval | 0 | 0 | 0 | 0 | - | - | 0.00428 | 0.0258
AVERAGE OF REPLICATIONS
Step: | 0.1 | 0.2 | 0.3 | 0.4 | 0.5 | 0.6 | 0.7 | 0.8
Mean Value (j) | 0 | 0 | 0 | 0 | 0.00011547 | 0.00062367 | 0.0050767 | 0.027167
Point Estimator | 0 | 0 | 0 | 0 | 0.00011547 | 0.00062367 | 0.0050767 | 0.027167
T0.005,2 | 9.92 | 9.92 | 9.92 | 9.92 | 9.92 | 9.92 | 9.92 | 9.92
Sample Variance: | 0 | 0 | 0 | 0 | 9.8514e-09 | 8.0133e-10 | 2.2633e-08 | 2.3333e-08
Standard Deviation | 0 | 0 | 0 | 0 | 9.9254e-05 | 2.8308e-05 | 0.00015044 | 0.00015275
Max (j.) Confidence Interval | 0 | 0 | 0 | 0 | 0.00068393 | 0.00078579 | 0.0059383 | 0.028042
Min (j.) Confidence Interval | 0 | 0 | 0 | 0 | -0.00045299 | 0.00046154 | 0.004215 | 0.026292
Best Case | 7.15e-16 | 3.1394e-11 | 1.3783e-08 | 9.1301e-07 | 0.00047422 | 0.00021151 | 0.0024277 | 0.017817
Worst Case | 7.15e-16 | 3.1394e-11 | 1.3783e-08 | 9.1301e-07 | 0.0006627 | 0.00053577 | 0.0041509 | 0.019566

## NETWORK
NETWORK OF QUEUES
CLASS 1 - Theoretical Response Time - "w" | [8 empty] | CLASS 2 - Theoretical Response Time - "w"
Step: | 100% | 200% | 300% | 400% | 500% | 600% | 700% | 800% | Step: | 100% | 200% | 300% | 400% | 500% | 600% | 700% | 800%
Mean Value | 2.142 | 2.3138 | 2.5275 | 2.803 | 3.1765 | 3.7195 | 4.5992 | 6.3158 | Mean Value | 2.1864 | 2.4128 | 2.6944 | 3.0556 | 3.5385 | 4.2241 | 5.2941 | 7.2727
CLASS 1 - Simulated Response Time - "w" | [8 empty] | CLASS 2 - Simulated Response Time - "w"
Replication 1 (Seed: 8000) - | [8 empty] | Replication 1 (Seed: 8000) -
Step: | 0.1 | 0.2 | 0.3 | 0.4 | 0.5 | 0.6 | 0.7 | 0.8 | Step: | 0.1 | 0.2 | 0.3 | 0.4 | 0.5 | 0.6 | 0.7 | 0.8
Mean Value (j) | 2.1278 | 2.3147 | 2.4991 | 2.8101 | 3.1627 | 3.7535 | 4.6023 | 6.3448 | Mean Value (j) | 2.182 | 2.4141 | 2.7061 | 3.0716 | 3.5487 | 4.2117 | 5.2471 | 7.3011
Max (j.) Confidence Interval | 2.1635 | 2.3597 | 2.5683 | 2.8659 | 3.2388 | 3.8522 | 4.7175 | 6.4866 | Max (j.) Confidence Interval | 2.2448 | 2.4683 | 2.7851 | 3.1452 | 3.6383 | 4.3317 | 5.3791 | 7.4579 | Samples (R/n) --> | 3
Min (j.) Confidence Interval | 2.0921 | 2.2696 | 2.4299 | 2.7542 | 3.0865 | 3.6547 | 4.4871 | 6.203 | Min (j.) Confidence Interval | 2.1192 | 2.36 | 2.627 | 2.9981 | 3.459 | 4.0917 | 5.115 | 7.1443
Replication 2 (Seed: 16000 ) - | [8 empty] | Replication 2 (Seed: 16000 ) -
Step: | 0.1 | 0.2 | 0.3 | 0.4 | 0.5 | 0.6 | 0.7 | 0.8 | Step: | 0.1 | 0.2 | 0.3 | 0.4 | 0.5 | 0.6 | 0.7 | 0.8
Mean Value (j) | 2.1148 | 2.2904 | 2.4766 | 2.7987 | 3.1645 | 3.691 | 4.5356 | 6.2785 | Mean Value (j) | 2.1587 | 2.3794 | 2.65 | 3.0202 | 3.5548 | 4.077 | 5.2234 | 7.2861
Max (j.) Confidence Interval | 2.1741 | 2.3526 | 2.5348 | 2.8423 | 3.2376 | 3.7814 | 4.6473 | 6.4619 | Max (j.) Confidence Interval | 2.1923 | 2.4246 | 2.7018 | 3.0885 | 3.6378 | 4.194 | 5.3799 | 7.4714
Min (j.) Confidence Interval | 2.0555 | 2.2282 | 2.4184 | 2.7551 | 3.0915 | 3.6006 | 4.424 | 6.0951 | Min (j.) Confidence Interval | 2.1251 | 2.3342 | 2.5982 | 2.9519 | 3.4718 | 3.9601 | 5.0668 | 7.1009
Replication 3 (Seed: 24000 ) - | [8 empty] | Replication 3 (Seed: 24000 ) -
Step: | 0.1 | 0.2 | 0.3 | 0.4 | 0.5 | 0.6 | 0.7 | 0.8 | Step: | 0.1 | 0.2 | 0.3 | 0.4 | 0.5 | 0.6 | 0.7 | 0.8
Mean Value (j) | 2.1545 | 2.308 | 2.5275 | 2.8176 | 3.1801 | 3.7398 | 4.5499 | 6.2549 | Mean Value (j) | 2.1811 | 2.4048 | 2.6946 | 3.0424 | 3.4678 | 4.2769 | 5.2639 | 7.2292
Max (j.) Confidence Interval | 2.1909 | 2.3768 | 2.5675 | 2.8774 | 3.2202 | 3.8275 | 4.6442 | 6.4161 | Max (j.) Confidence Interval | 2.2175 | 2.4566 | 2.7506 | 3.1268 | 3.5588 | 4.3751 | 5.3827 | 7.4303
Min (j.) Confidence Interval | 2.1182 | 2.2393 | 2.4875 | 2.7577 | 3.1401 | 3.6521 | 4.4555 | 6.0938 | Min (j.) Confidence Interval | 2.1447 | 2.353 | 2.6386 | 2.9579 | 3.3767 | 4.1787 | 5.1451 | 7.0281
AVERAGE OF REPLICATIONS | [8 empty] | AVERAGE OF REPLICATIONS
Step: | 0.1 | 0.2 | 0.3 | 0.4 | 0.5 | 0.6 | 0.7 | 0.8 | Step: | 0.1 | 0.2 | 0.3 | 0.4 | 0.5 | 0.6 | 0.7 | 0.8
Mean Value (j) | 2.1324 | 2.3044 | 2.5011 | 2.8088 | 3.1691 | 3.7281 | 4.5626 | 6.2927 | Mean Value (j) | 2.1739 | 2.3994 | 2.6836 | 3.0447 | 3.5238 | 4.1885 | 5.2448 | 7.2721
Point Estimator | 2.1324 | 2.3044 | 2.5011 | 2.8088 | 3.1691 | 3.7281 | 4.5626 | 6.2927 | Point Estimator | 2.1739 | 2.3994 | 2.6836 | 3.0447 | 3.5238 | 4.1885 | 5.2448 | 7.2721
T0.005,2 | 9.92 | 9.92 | 9.92 | 9.92 | 9.92 | 9.92 | 9.92 | 9.92 | T0.005,2 | 9.92 | 9.92 | 9.92 | 9.92 | 9.92 | 9.92 | 9.92 | 9.92
Sample Variance: | 0.00040966 | 0.00015752 | 0.0006506 | 9.057e-05 | 9.156e-05 | 0.0010792 | 0.0012332 | 0.0021724 | Sample Variance: | 0.00017424 | 0.00032262 | 0.0008781 | 0.00066457 | 0.0023585 | 0.010393 | 0.00041403 | 0.0014387
Standard Deviation | 0.02024 | 0.012551 | 0.025507 | 0.0095168 | 0.0095687 | 0.032852 | 0.035117 | 0.046609 | Standard Deviation | 0.0132 | 0.017962 | 0.029633 | 0.025779 | 0.048564 | 0.10194 | 0.020348 | 0.03793
Max (j.) Confidence Interval | 2.2483 | 2.3762 | 2.6472 | 2.8633 | 3.2239 | 3.9163 | 4.7637 | 6.5597 | Max (j.) Confidence Interval | 2.2495 | 2.5023 | 2.8533 | 3.1924 | 3.8019 | 4.7724 | 5.3613 | 7.4894
Min (j.) Confidence Interval | 2.0164 | 2.2325 | 2.355 | 2.7543 | 3.1143 | 3.5399 | 4.3615 | 6.0258 | Min (j.) Confidence Interval | 2.0983 | 2.2966 | 2.5139 | 2.8971 | 3.2456 | 3.6047 | 5.1283 | 7.0549
Best Case | 0.10625 | 0.062419 | 0.11968 | 0.048736 | 0.047432 | 0.17956 | 0.16457 | 0.24389 | Best Case | 0.063155 | 0.089515 | 0.15889 | 0.13682 | 0.26345 | 0.54826 | 0.06722 | 0.21664
Worst Case | 0.12559 | 0.081346 | 0.17249 | 0.060276 | 0.062174 | 0.19674 | 0.23768 | 0.29 | Worst Case | 0.088048 | 0.11623 | 0.18054 | 0.15847 | 0.29284 | 0.61947 | 0.16586 | 0.21783
Step | 100% | 200% | 300% | 400% | 500% | 600% | 700% | 800%
CLASS 1: w | 2.142 | 2.3138 | 2.5275 | 2.803 | 3.1765 | 3.7195 | 4.5992 | 6.3158
CLASS 2: w | 2.1864 | 2.4128 | 2.6944 | 3.0556 | 3.5385 | 4.2241 | 5.2941 | 7.2727
CLASS 1 | 0.5: CLASS 2
| Step Cost | Step Cost |  |  |  | Step Cost | Step Cost
STEP 1 | Q1- 0.03 | Q3- 0.1 | SUM |  | STEP 1 | Q2- 0.07 | Q3- 0.1 | SUM
rho | 0.03 | 0.1 | 0.13 |  | rho | 0.07 | 0.1 | 0.17
L | 0.030928 | 0.11111 | 0.14204 |  | L | 0.075269 | 0.11111 | 0.18638
w | 1.0309 | 1.1111 | 2.142 |  | w | 1.0753 | 1.1111 | 2.1864
wQ | 0.030928 | 0.11111 | 0.14204 |  | wQ | 0.075269 | 0.11111 | 0.18638
LQ | 0.00092784 | 0.011111 | 0.012039 |  | LQ | 0.0052688 | 0.011111 | 0.01638
P0 | 0.97 | 0.9 | 1.87 |  | P0 | 0.93 | 0.9 | 1.83
STEP 2 | 0.1: Q1; 0.2: Q3; 0.5: STEP 2; 0.6: Q2
rho | 0.06 | 0.2 | 0.26 |  | rho | 0.14 | 0.2 | 0.34
L | 0.06383 | 0.25 | 0.31383 |  | L | 0.16279 | 0.25 | 0.41279
w | 1.0638 | 1.25 | 2.3138 |  | w | 1.1628 | 1.25 | 2.4128
wQ | 0.06383 | 0.25 | 0.31383 |  | wQ | 0.16279 | 0.25 | 0.41279
LQ | 0.0038298 | 0.05 | 0.05383 |  | LQ | 0.022791 | 0.05 | 0.072791
P0 | 0.94 | 0.8 | 1.74 |  | P0 | 0.86 | 0.8 | 1.66
STEP 3 | Q1 | Q3 |  |  | STEP 3 | Q2 | Q3
rho | 0.09 | 0.3 | 0.39 |  | rho | 0.21 | 0.3 | 0.51
L | 0.098901 | 0.42857 | 0.52747 |  | L | 0.26582 | 0.42857 | 0.69439
w | 1.0989 | 1.4286 | 2.5275 |  | w | 1.2658 | 1.4286 | 2.6944
wQ | 0.098901 | 0.42857 | 0.52747 |  | wQ | 0.26582 | 0.42857 | 0.69439
LQ | 0.0089011 | 0.12857 | 0.13747 |  | LQ | 0.055823 | 0.12857 | 0.18439
P0 | 0.91 | 0.7 | 1.61 |  | P0 | 0.79 | 0.7 | 1.49
STEP 4 | 0.1: Q1; 0.2: Q3; 0.5: STEP 4; 0.6: Q2
rho | 0.12 | 0.4 | 0.52 |  | rho | 0.28 | 0.4 | 0.68
L | 0.13636 | 0.66667 | 0.80303 |  | L | 0.38889 | 0.66667 | 1.0556
w | 1.1364 | 1.6667 | 2.803 |  | w | 1.3889 | 1.6667 | 3.0556
wQ | 0.13636 | 0.66667 | 0.80303 |  | wQ | 0.38889 | 0.66667 | 1.0556
LQ | 0.016364 | 0.26667 | 0.28303 |  | LQ | 0.10889 | 0.26667 | 0.37556
P0 | 0.88 | 0.6 | 1.48 |  | P0 | 0.72 | 0.6 | 1.32
STEP 5 | 0.1: Q1; 0.2: Q3; 0.5: STEP 5; 0.6: Q2
rho | 0.15 | 0.5 | 0.65 |  | rho | 0.35 | 0.5 | 0.85
L | 0.17647 | 1 | 1.1765 |  | L | 0.53846 | 1 | 1.5385
w | 1.1765 | 2 | 3.1765 |  | w | 1.5385 | 2 | 3.5385
wQ | 0.17647 | 1 | 1.1765 |  | wQ | 0.53846 | 1 | 1.5385
LQ | 0.026471 | 0.5 | 0.52647 |  | LQ | 0.18846 | 0.5 | 0.68846
P0 | 0.85 | 0.5 | 1.35 |  | P0 | 0.65 | 0.5 | 1.15
STEP 6 | Q1 | Q3 |  |  | STEP 6 | Q2 | Q3
rho | 0.18 | 0.6 | 0.78 |  | rho | 0.42 | 0.6 | 1.02
L | 0.21951 | 1.5 | 1.7195 |  | L | 0.72414 | 1.5 | 2.2241
w | 1.2195 | 2.5 | 3.7195 |  | w | 1.7241 | 2.5 | 4.2241
wQ | 0.21951 | 1.5 | 1.7195 |  | wQ | 0.72414 | 1.5 | 2.2241
LQ | 0.039512 | 0.9 | 0.93951 |  | LQ | 0.30414 | 0.9 | 1.2041
P0 | 0.82 | 0.4 | 1.22 |  | P0 | 0.58 | 0.4 | 0.98
STEP 7 | Q1 | Q3 |  |  | STEP 7 | Q2 | Q3
rho | 0.21 | 0.7 | 0.91 |  | rho | 0.49 | 0.7 | 1.19
L | 0.26582 | 2.3333 | 2.5992 |  | L | 0.96078 | 2.3333 | 3.2941
w | 1.2658 | 3.3333 | 4.5992 |  | w | 1.9608 | 3.3333 | 5.2941
wQ | 0.26582 | 2.3333 | 2.5992 |  | wQ | 0.96078 | 2.3333 | 3.2941
LQ | 0.055823 | 1.6333 | 1.6892 |  | LQ | 0.47078 | 1.6333 | 2.1041
P0 | 0.79 | 0.3 | 1.09 |  | P0 | 0.51 | 0.3 | 0.81
STEP 8 | Q1 | Q3 |  |  | STEP 8 | Q2 | Q3
rho | 0.24 | 0.8 | 1.04 |  | rho | 0.56 | 0.8 | 1.36
L | 0.31579 | 4 | 4.3158 |  | L | 1.2727 | 4 | 5.2727
w | 1.3158 | 5 | 6.3158 |  | w | 2.2727 | 5 | 7.2727
wQ | 0.31579 | 4 | 4.3158 |  | wQ | 1.2727 | 4 | 5.2727
LQ | 0.075789 | 3.2 | 3.2758 |  | LQ | 0.71273 | 3.2 | 3.9127
P0 | 0.76 | 0.2 | 0.96 |  | P0 | 0.44 | 0.2 | 0.64